## IGBT
Type number | Datasheet | Package name | Technology | Build-in Diode | Voltage class (V) | ICmax@100℃(A) | PD @25℃(W) | VGE(V) | VGEthTyp.(V) | VCE(sat)@25℃ Typ.(V) | VCE(sat)@150℃ Typ. (V) | Eoff @25℃ Hard Switching (mJ) | IF(max)@100℃(A) | VF Typ. (V) | Qrr @25℃ (nC) | Tsc (uS)
WG20R135W1 | WG20R135W1 Product Rev.01.pdf | TO247 |  | Yes | 1350 | 20 | 300 | ±20 | 5.5 | 1.8 | - | 0.054 | 20 | 1.9 | - | -
WG25R135W1 | WG25R135W1 Product Rev.01.pdf | TO247 |  | Yes | 1350 | 25 | 300 | ±25 | 5.5 | 1.85 | - | 0.078 | 25 | 2.1 | - | -
WG30R110W1 | WG30R110W1 Product Rev.01.pdf | TO247 |  | Yes | 1100 | 30 | 428 | ±25 | 5.5 | 1.6 | - | 0.042 | 30 | 1.75 | - | -
WG30R135W1 | WG30R135W1 Product Rev.01.pdf | TO247 |  | Yes | 1350 | 30 | 428 | ±25 | 5.75 | 1.7 | - | 0.129 | 30 | 1.9 | - | -
WG30R140W1 | WG30R140W1 Product Rev.01.pdf | TO247 |  | Yes | 1400 | 30 | 357 | ±20 | 5.6 | 1.8 | - | 0.13 | 30 | 2 | - | -
WG40N120HFW1 | WG40N120HFW1 Product Rev.01.pdf | TO247 |  | Yes | 1200 | 40 | 750 | ±20 | 5.3 | 2.2 | - | 1 | 40 | 2.3 | 1660 | 10
WG40N120MFW1 | WG40N120MFW1 Product Rev.01.pdf | TO247 |  | Yes | 1200 | 40 | 750 | ±20 | 5.3 | 1.68 | - | 1.7 | 40 | 2.3 | 1660 | 10
WG40N120UFW1 | WG40N120UFW1 Product Rev.01.pdf | TO247 |  | Yes | 1200 | 40 | 750 | ±20 | 5.3 | 1.75 | - | 1.1 | 40 | 2.15 | 1950 | -