## IGBT
Type number | Datasheet | Package name | Technology | Build-in Diode | Voltage class (V) | ICmax@100℃(A) | PD @25℃(W) | VGE(V) | VGEthTyp.(V) | VCE(sat)@25℃ Typ.(V) | VCE(sat)@150℃ Typ. (V) | Eoff @25℃ Hard Switching (mJ) | IF(max)@100℃(A) | VF Typ. (V) | Qrr @25℃ (nC) | Tsc (uS)
WG30N65HA1 | WG30N65HA1 Final.pdf | TO220 |  | Yes | 650 | 30 | 312 | ±20 | 5.4 | 1.55 | - | 0.3 | 10 | 1.9 | 148
WG30N65HAW1 | WG30N65HAW1 Final data sheet.pdf | TO247 |  | Yes | 650 | 30 | 312 | ±20 | 5.4 | 1.55 | - | 0.3 | 10 | 1.9 | 148
WG30N65HAW2 | WG30N65HAW2 Final Rev.01.pdf | TO247 |  | Yes | 650 | 30 | 312 | ±20 | 4.5 | 1.45 | - | 0.33 | 10 | 1.9 | 148
WG30N65HAX1 | WG30N65HAX1 Final.pdf | TO220F |  | Yes | 650 | 17 | 67 | ±20 | 5.4 | 1.55 | - | 0.3 | 10 | 1.9 | 148
WG30N65HF1 | WG30N65HF1 Final.pdf | TO220 |  | Yes | 650 | 30 | 312 | ±20 | 5.4 | 1.55 | - | 0.3 | 30 | 1.75 | 336
WG30N65HFB1 | WG30N65HFB1 Product Rev.01.pdf | TO263 |  | Yes | 650 | 30 | 312 | ±20 | 5.4 | 1.55 | - | 0.45 | 30 | 1.75 | 336
WG30N65HFW1 | WG30N65HFW1 Final data sheet.pdf | TO247 |  | Yes | 650 | 30 | 312 | ±20 | 5.4 | 1.55 | - | 0.3 | 30 | 1.75 | 336
WG30N65HJ1 | WG30N65HJ1 Final data sheet.pdf | TO3PF |  | No | 650 | 17 | 67 | ±20 | 5.4 | 1.55 | - | 0.3 | - | - | -
WG30N65MA1 | WG30N65MA1 Final.pdf | TO220 |  | Yes | 650 | 30 | 312 | ±20 | 5.5 | 1.6 | - | 0.38 | 10 | 1.9 | 148 | 5
WG30N65MAW1 | WG30N65MAW1 Final data sheet.pdf | TO247 |  | Yes | 650 | 30 | 312 | ±20 | 5.5 | 1.6 | - | 0.38 | 10 | 1.9 | 148 | 5
WG30N65MAX1 | WG30N65MAX1 Product Rev.01_1.pdf | TO220F |  | Yes | 650 | 30 | 312 | ±20 | 5.5 | 1.6 | - | 0.38 | 10 | 1.9 | 148 | 5
WG30N65MF1 | WG30N65MF1 Final.pdf | TO220 |  | Yes | 650 | 30 | 312 | ±20 | 5.5 | 1.6 | - | 0.38 | 30 | 1.9 | 221 | 5
WG30N65MFB1 | WG30N65MFB1 Product Rev.01.pdf | TO263 |  | Yes | 650 | 30 | 312 | ±20 | 5.5 | 1.6 | - | 0.38 | 30 | 1.9 | 221 | 5
WG30N65MFW1 | WG30N65MFW1 Final data sheet.pdf | TO247 |  | Yes | 650 | 30 | 312 | ±20 | 5.5 | 1.6 | - | 0.38 | 30 | 1.9 | 221 | 5
WG30N65UAW1 | WG30N65UAW1 Final Rev.01.pdf | TO247 |  | Yes | 650 | 30 | 312 | ±20 | 4.5 | 1.45 | - | 0.33 | 10 | 1.9 | 148
WG30N65UFW1 | WG30N65UFW1 Final Rev.01.pdf | TO247 |  | Yes | 650 | 30 | 312 | ±20 | 4.5 | 1.45 | - | 0.33 | 30 | 1.75 | 336
WG40N65DFJ | WG40N65DFJ.pdf | TO3PF |  | Yes | 650 | 15 | 66 | ±20 | 5.2 | 1.5 | 1.8 | 1 | 12 | 1.24 | 646
WG40N65DFW | WG40N65DFW Final data sheet.pdf | TO247 |  | Yes | 650 | 40 | 375 | ±20 | 5.1 | 1.5 |  | 1 | 30 | 1.9 | 221
WG50N65DHJ | WG50N65DHJ datasheet .pdf | TO3PF |  | Yes | 650 | 50 | 278 | ±20 | 5 | 1.65 | 2.05 | 0.6 | 50 | 1.7 | 570
WG50N65DHJ1 | WG50N65DHJ1 Final data sheet.pdf | TO3PF |  | Yes | 650 | 50 | 78 | ±20 | 5 | 1.25 | 1.5 | 1.24 | 12 | 1.8 | 585
WG50N65DHW | WG50N65DHW.pdf | TO247 |  | Yes | 650 | 50 | 278 | ±20 | 5 | 1.65 | 2.05 | 0.8 | 50 | 1.7 | 570
WG50N65HAW1 | WG50N65HAW1 Product Rev.02.pdf | TO247 |  | Yes | 650 | 50 | 454 | ±20 | 4.5 | 1.6 | -- | 0.6 | 30 | 1.9 | 221
WG50N65HDJ2 | WG50N65HDJ2 Product Rev.01.pdf | TO3PF |  | Yes | 650 | 50 | 94 | ±20 | 4.5 | 1.6 | - | 0.6 | 10 | 1.9 | 148
WG50N65HFW1 | WG50N65HFW1 Product Rev.02.pdf | TO247 |  | Yes | 650 | 50 | 454 | ±20 | 4.5 | 1.6 | -- | 0.6 | 50 | 2 | 321
WG50N65LAW1 | WG50N65LAW1 Final data sheet_20230927.pdf | TO247 |  | Yes | 650 | 50 | 454 | ±20 | 5 | 1.3 | -- | 1.12 | 30 | 1.9 | 221
WG50N65LDJ1 | WG50N65LDJ1.pdf | TO3PF |  | Yes | 650 | 22 | 78 | ±20 | 5 | 1.25 | 1.5 | 1.24 | 12 | 1.18 | 585
WG50N65MAW1 | WG50N65MAW1 Final data sheet_20230927.pdf | TO247 |  | Yes | 650 | 50 | 454 | ±20 | 5.4 | 1.55 | -- | 0.72 | 30 | 1.9 | 221 | 5
WG50N65MDW1 | WG50N65MDW1 Final data sheet.pdf | TO247 |  | Yes | 650 | 50 | 378 | ±20 | 5.4 | 1.55 | 1.97 | 0.72 | 10 | 1.18 | 585 | 5
WG50N65MFW1 | WG50N65MFW1 Final data sheet_20230927.pdf | TO247 |  | Yes | 650 | 50 | 454 | ±20 | 5.4 | 1.55 | -- | 0.72 | 50 | 2 | 321
WG50S65HAW1 | WG50S65HAW1 Product Rev.02.pdf | TO247 |  | Yes | 650 | 50 | 312 | ±20 | 4.5 | 1.75 | - | 0.65 | 30 | 1.75 | 336
WG60N65MFW1 | WG60N65MFW1 Final data sheet.pdf | TO247 |  | Yes | 650 | 60 | 454 | ±20 | 5.4 | 1.7 | - | 0.9 | 50 | 2 | 321 | 5
WG75N65HFW1 | WG75N65HFW1 Product Rev.01.pdf | TO247 |  | Yes | 650 | 75 | 600 | ±20 | 4.3 | 1.5 | - | 1.2 | 75 | 1.85 | 910
WG75N65MFW1 | WG75N65MFW1 Product Rev.01.pdf | TO247 |  | Yes | 650 | 75 | 600 | ±20 | 4.8 | 1.5 | - | 1.4 | 75 | 1.9 | 871 | 5
WG75N65UFW1 | WG75N65UFW1 Product Rev.01.pdf | TO247 |  | Yes | 650 | 75 | 600 | ±20 | 4.2 | 1.4 | - | 1.25 | 75 | 1.85 | 910