## Diodes
Type number | Package version | Package name | number of diodes | IF(AV) [max] | IO(AV) [max] | Tj [max] | VRRM [max] | IFSM [max] @ 50Hz | VF [typ] @ Tj = 150 °C | @ IF | trr [typ] @ VR = 400 V, Tj = 25 °C | Datasheet
BYC30MX-650PS | TO220Fd-2L | TO220F-2L | 1 | 30 |  | 175 | 650 | 270 | 1.45 | 30 |  | BYC30MX-650PS Product Rev.01.pdf
BYC30MW-650PST2 | TO247L-2L | TO247-2L | 1 | 30 |  | 175 | 650 | 270 | 1.45 | 30 |  | BYC30MW-650PST2 Product Rev.01.pdf
BYC30MB-650PS | TO263d | TO263 | 1 | 30 |  | 175 | 650 | 270 | 1.45 | 30 |  | BYC30MB-650PS Product Rev.01.pdf
BYC30M-650PS | TO220d-2L | TO220-2L | 1 | 30 |  | 175 | 650 | 270 | 1.45 | 30 |  | BYC30M-650PS Product Rev.01.pdf
BYC20MW-600PT2 | TO247L-2L | TO247-2L | 1 | 20 |  | 175 | 600 | 185 | 1.4 | 20 | 28 | BYC20MW-600PT2 Product Rev.01.pdf
BYC15MX-600P | TO220d-2L | TO220-2L | 1 | 15 |  | 175 | 600 | 200 | 1.27 | 15 | 26 | BYC15MX-600P Product Rev.01.pdf
BYC15MD-600P | TO252d | TO252 | 1 | 15 |  | 175 | 600 | 150 | 1.27 | 15 | 26 | BYC15MD-600P Product Rev.01.pdf
BYC15MB-600P | TO263d | TO263 | 1 | 15 |  | 175 | 600 | 200 | 1.27 | 15 | 26 | BYC15MB-600P Product Rev.01.pdf
BYC15M-600P | TO220d-2L | TO220-2L | 1 | 15 |  | 175 | 600 | 200 | 1.27 | 15 | 26 | BYC15M-600P Product Rev.01.pdf
BYC100MW-600PT2 | TO247L-2L | TO247-2L | 1 | 100 |  | 175 | 600 | 700 | 1.2 | 100 | 55 | BYC100MW-600PT2 Product Rev.01_0.pdf
BYC30MB-650P | TO263d | TO263 | 1 | 30 |  | 175 | 650 | 270 | 1.38 | 30 |  | BYC30MB-650P Product Rev.01.pdf
BYC15MB-650P | TO263d | TO263 | 1 | 15 |  | 175 | 650 | 180 | 1.6 | 15 |  | BYC15MB-650P Product Rev.01.pdf
BYC10MB-650P | TO263d | TO263 | 1 | 10 |  | 175 | 650 | 135 | 1.5 | 10 |  | BYC10MB-650P Product Rev.01.pdf
BYC8MB-650P | TO263d | TO263 | 1 | 8 |  | 175 | 650 | 91 | 1.45 | 8 |  | BYC8MB-650P Product Rev.01.pdf
BYC15MD-650P | TO252d | TO252 | 1 | 15 |  | 175 | 650 | 140 | 1.6 | 15 |  | BYC15MD-650P.pdf
BYC31M-650PS | TO220d-2L | TO220-2L | 1 | 30 |  | 175 | 650 | 250 | 1.45 | 30 |  | BYC31M-650PS Product Rev.01.pdf
BYC31MX-650PS | TO220Fd-2L | TO-220F | 1 | 30 |  | 175 | 650 | 250 | 1.45 | 30 |  | BYC31MX-650PS Product Rev.01.pdf
BYC80MW-650PT2 | TO247L-2L | TO247-2L | 1 | 80 |  | 175 | 650 | 600 | 1.46 | 80 | 60 | BYC80MW-650PT2 Product Rev.01.pdf
BYC60MW-650PT2 | TO247L-2L | TO247-2L | 1 | 60 |  | 175 | 650 | 600 | 1.33 | 60 | 74 | BYC60MW-650PT2 Product Rev.01.pdf
BYC50MW-650PT2 | TO247L-2L | TO247-2L | 1 | 50 |  | 175 | 650 | 460 | 1.23 | 50 | 75 | BYC50MW-650PT2 Product Rev.01.pdf
BYC60W-600PT2 | TO247L-2L | TO247-2L | 1 | 60 |  | 175 | 600 |  | 1.55 | 60 | 40 | BYC60W-600PT2.pdf
BYC30MY-600PS | IITO220E-2L | IITO220-2L | 1 | 30 |  | 175 | 600 |  | 1.4 | 30 |  | BYC30MY-600PS.pdf
BYC30Y-600PS | IITO220E-2L | IITO220-2L | 1 | 30 |  | 175 | 600 |  | 1.5 | 30 |  | BYC30Y-600PS.pdf
BYC15MX-650P | TO220Fd-2L | TO220F-2L | 1 | 15 |  | 175 | 650 |  | 1.6 | 15 | 14 | BYC15MX-650P.pdf
BYC15M-650P | TO220d-2L | TO220-2L | 1 | 15 |  | 175 | 650 |  | 1.6 | 15 | 14 | BYC15M-650P.pdf
BYC12MD-650P | TO252d | TO252 | 1 | 12 |  | 175 | 650 |  | 1.6 | 12 | 13 | BYC12MD-650P.pdf
BYC10MD-650P | TO252d | TO252 | 1 | 10 |  | 175 | 650 |  | 1.5 | 10 | 13 | BYC10MD-650P.pdf
BYC8MD-650P | TO252d | TO252 | 1 | 8 |  | 175 | 650 |  | 1.45 | 8 | 13 | BYC8MD-650P.pdf
BYC12MX-650P | TO220Fd-2L | TO220F-2L | 1 | 12 |  | 175 | 650 |  | 1.6 | 12 | 14 | BYC12MX-650P.pdf
BYC12M-650P | TO220d-2L | TO220-2L | 1 | 12 |  | 175 | 650 |  | 1.6 | 12 | 14 | BYC12M-650P.pdf
BYC10MX-650P | TO220Fd-2L | TO220F-2L | 1 | 10 |  | 175 | 650 |  | 1.5 | 10 | 13 | BYC10MX-650P Product Rev.02.pdf
BYC10M-650P | TO220d-2L | TO220-2L | 1 | 10 |  | 175 | 650 |  | 1.5 | 10 | 13 | BYC10M-650P.pdf
BYC8MX-650P | TO220Fd-2L | TO220F-2L | 1 | 8 |  | 175 | 650 |  | 1.45 | 8 | 13 | BYC8MX-650P.pdf
BYC8M-650P | TO220d-2L | TO220-2L | 1 | 8 |  | 175 | 650 |  | 1.45 | 8 | 13 | BYC8M-650P.pdf
BYC30M-650P | TO220d-2L | TO220-2L | 1 | 30 |  | 175 | 650 |  | 1.38 | 30 |  | BYC30M-650P.pdf
BYC30MX-650P | TO220Fd-2L | TO220F-2L | 1 | 30 |  | 175 | 650 |  | 1.38 | 30 |  | BYC30MX-650P.pdf
BYC30MW-650PT2 | TO247L-2L | TO247-2L | 1 | 30 |  | 175 | 650 |  | 1.38 | 30 |  | BYC30MW-650PT2.pdf
BYC30JT-600PS | SOT1293 | TO3PF | 1 | 30 |  | 175 | 600 | 270 | 1.38 | 30 |  | BYC30JT-600PS.PDF
BYC30X-600PS | TO220FE-2L | TO220F-2L | 1 | 30 |  | 175 | 600 |  | 1.5 | 30 | 51 | BYC30X-600PS.pdf
BYC30W-1200P | TO247A-2L | TO247-2L | 1 | 30 |  | 175 | 1200 |  | 2.1 | 30 | 70 | BYC30W-1200P.pdf
BYC30X-600P | SOD113 | TO-220F | 1 | 30 |  | 175 | 600 |  | 1.38 | 30 | 27 | BYC30X-600P.pdf
BYC30WT-600PS | SOT429 | TO247 | 1 | 30 |  | 175 | 600 | 270 | 1.38 | 30 |  | BYC30WT-600PS.pdf
BYC8X-600P | SOD113 | TO-220F | 1 | 8 |  | 175 | 600 |  | 1.4 | 8 | 19 | BYC8X-600P.pdf
BYC8X-600 | SOD113 | TO-220F | 1 | 8 |  | 150 | 600 |  | 1.4 | 8 | 19 | BYC8X-600.pdf
BYC8DX-600 | SOD113 | TO-220F | 1 | 8 |  | 150 | 600 |  | 1.5 | 8 | 20 | BYC8DX-600.pdf
BYC8D-600 | SOD59 | TO-220AC | 1 | 8 |  | 150 | 600 |  | 1.5 | 8 | 20 | BYC8D-600.pdf
BYC8B-600P | TO263N | TO263 | 1 | 8 |  | 175 | 600 |  | 1.4 | 8 | 19 | BYC8B-600P.pdf
BYC8B-600 | SOT404 | D2PAK | 1 | 8 |  | 150 | 600 |  | 1.4 | 8 | 19 | BYC8B-600.pdf
BYC8-600P | SOD59 | TO-220AC | 1 | 8 |  | 175 | 600 |  | 1.4 | 8 | 19 | BYC8-600P.pdf
BYC8-600 | SOD59 | TO220 | 1 | 8 |  | 150 | 600 |  | 1.4 | 8 | 19 | BYC8-600.pdf
BYC8-1200P | SOD59 | TO-220AC | 1 | 8 |  | 175 | 1200 |  | 2 | 8 | 46 | BYC8-1200P.pdf
BYC75W-600P | SOD142 | TO247-2L | 1 | 75 |  | 175 | 600 |  | 1.6 | 75 | 42 | BYC75W-600P.pdf
BYC75W-600PT2 | TO247L-2L | TO247L-2L | 1 | 75 |  | 175 | 600 |  | 1.6 | 75 |  | BYC75W-600PT2 Product Rev.05.pdf
BYC75W-1200P | TO247A-2L | TO247-2L | 1 | 75 | 150 | 175 | 1200 |  | 2.2 | 75 | 113 | BYC75W-1200P.pdf
BYC40W-1200P | TO247A-2L | TO247-2L | 1 | 40 |  | 175 | 1200 |  | 2.2 | 40 | 91 | BYC40W-1200P.pdf
BYC60W-1200P | TO247A-2L | TO247-2L | 1 | 60 | 120 | 175 | 1200 |  | 2.2 | 60 | 96 | BYC60W-1200P.pdf
BYC60W-600P | SOD142 | TO247-2L | 1 | 60 |  | 175 | 600 |  | 1.55 | 60 | 40 | BYC60W-600P.pdf
BYC5X-600P | SOD113A | TO-220F | 1 | 5 |  | 175 | 600 |  | 1.35 | 5 | 13 | BYC5X-600P.pdf
BYC5X-600 | SOD113 | TO-220F | 1 | 5 |  | 150 | 600 |  | 1.4 | 5 | 19 | BYC5X-600.pdf
BYC5DX-500 | SOD113 | TO-220F | 1 | 5 |  | 150 | 500 |  | 1.15 | 5 | 16 | BYC5DX-500.pdf
BYC5D-500 | SOD59 | TO-220AC | 1 | 5 |  | 150 | 500 |  | 1.15 | 5 | 16 | BYC5D-500.pdf
BYC5B-600 | TO263N | TO263 | 1 | 5 |  | 150 | 600 |  | 1.4 | 5 | 19 | BYC5B-600.pdf
BYC58X-600 | SOD113 | TO-220F | 1 | 8 |  | 150 | 600 |  | 2 | 8 | 12.5 | BYC58X-600.pdf
BYC5-600P | SOD59 | TO-220AC | 1 | 5 |  | 175 | 600 |  | 1.4 | 5 | 13 | BYC5-600P.pdf
BYC5-600 | SOD59 | TO-220AC | 1 | 5 |  | 150 | 600 |  | 1.4 | 5 | 19 | BYC5-600.pdf
BYC5-1200P | SOD59 | TO-220AC | 1 | 5 |  | 175 | 1200 |  |  |  | 42 | BYC5-1200P.pdf
BYC405X-400P | SOT186A | TO220F | 2 |  | 10 | 150 | 400 |  | 0.88 | 5 |  | BYC405X-400P.pdf
BYC30WT-600P | SOT429 | TO247 | 1 | 30 |  | 175 | 600 |  | 1.38 | 30 | 29 | BYC30WT-600P.pdf
BYC30Y-600P | IITO220E-2L | IITO220-2L | 1 | 30 |  | 175 | 600 |  | 1.38 | 30 |  | BYC30Y-600P.pdf
BYC30W-600PT2 | TO247A-2L | TO247-2L | 1 | 30 |  | 175 | 600 | 270 | 1.38 | 30 | 26 | BYC30W-600PT2 Product Rev.04.pdf
BYC30W-600P | SOD142 | TO247-2L | 1 | 30 |  | 175 | 600 |  | 1.38 | 30 | 29 | BYC30W-600P.pdf
BYC30DW-600P | TO247A-2L | TO247-2L | 1 | 30 |  | 175 | 600 |  | 1.5 | 30 | 26 | BYC30DW-600P.pdf
BYC30B-600P | TO263N | TO263 | 1 | 30 |  | 175 | 600 |  | 1.38 | 30 |  | BYC30B-600P.pdf
BYC30-600P | SOD59 | TO-220AC | 1 | 30 |  | 175 | 600 |  | 1.38 | 30 |  | BYC30-600P.pdf
BYC30-1200P | SOD59 | TO220-2L | 1 | 30 |  | 175 | 1200 |  |  |  | 70 | BYC30-1200P.pdf
BYC20X-600P | SOD113 | TO-220F | 1 | 20 |  | 175 | 600 |  | 1.2 | 20 | 25 | BYC20X-600P.PDF
BYC20X-600 | SOD113 | TO-220F | 1 | 20 |  | 150 | 600 |  | 1.4 | 20 | 19 | BYC20X-600.pdf
BYC20DX-600P | SOD113A | TO-220F | 1 | 20 |  | 175 | 600 |  | 1.2 | 20 | 26 | BYC20DX-600P.pdf
BYC20D-600P | SOD59 | TO-220AC | 1 | 20 |  | 175 | 600 |  | 1.2 | 20 | 26 | BYC20D-600P.pdf
BYC20-600 | SOD59 | TO-220AC | 1 | 20 |  | 150 | 600 |  | 1.4 | 20 | 19 | BYC20-600.pdf
BYC15X-600P | SOD113A | TO-220F | 1 | 15 |  | 175 | 600 |  | 1.4 | 15 | 22 | BYC15X-600P.pdf
BYC15X-600 | SOD113 | TO-220F | 1 | 15 |  | 150 | 600 |  | 1.4 | 15 | 19 | BYC15X-600.pdf
BYC15-600P | SOD59 | TO-220AC | 1 | 15 |  | 175 | 600 |  | 1.4 | 15 | 22 | BYC15-600P.pdf
BYC15-600 | SOD59 | TO-220AC | 1 | 15 |  | 150 | 600 |  | 1.4 | 15 | 19 | BYC15-600.pdf
BYC15-1200P | SOD59 | TO-220AC | 1 | 15 |  | 175 | 1200 |  | 2 | 15 | 61 | BYC15-1200P.pdf
BYC10X-600P | SOD113A | TO-220F | 1 | 10 |  | 175 | 600 |  | 1.3 | 10 | 19 | BYC10X-600P_0.pdf
BYC10X-600 | SOD113 | TO-220F | 1 | 10 |  | 150 | 600 |  | 1.4 | 10 | 19 | BYC10X-600.pdf
BYC10DX-600 | SOD113 | TO-220F | 1 | 10 |  | 150 | 600 |  | 1.4 | 10 | 18 | BYC10DX-600.pdf
BYC10D-600 | SOD59 | TO-220AC | 1 | 10 |  | 150 | 600 |  | 1.4 | 10 | 18 | BYC10D-600.pdf
BYC10B-600 | TO263N | TO263 | 1 | 10 |  | 150 | 600 |  | 1.4 | 10 | 19 | BYC10B-600.pdf
BYC100W-1200P | TO247A-2L | TO247-2L | 1 | 100 |  | 175 | 1200 |  | 2.2 | 100 | 115 | BYC100W-1200P.pdf
BYC10-600P | SOD59 | TO-220AC | 1 | 10 |  | 175 | 600 |  | 1.3 | 10 | 19 | BYC10-600P.pdf
BYC10-600CT | SOT78 | TO220 | 2 |  | 10 | 150 | 600 |  | 1.4 | 5 | 19 | BYC10-600CT.pdf
BYC10-600 | SOD59 | TO-220AC | 1 | 10 |  | 150 | 600 |  | 1.4 | 10 | 19 | BYC10-600.pdf