## Diodes
Type number | Package version | Package name | number of diodes | IF(AV) [max] | IO(AV) [max] | Tj [max] | VRRM [max] | IFSM [max] @ 50Hz | VF [typ] @ Tj = 150 °C | @ IF | trr [typ] @ VR = 400 V, Tj = 25 °C | Datasheet
WN3S61170CWT | TO247P | TO247 | 2 | 30 | 60 | 175 | 170 | 500 |  |  |  | WN3S61170CWT Product Rev.01.pdf
WN3S80170CWT | TO247P | TO247 | 2 | 40 | 80 | 175 | 170 | 600 |  |  |  | WN3S80170CWT Product Rev.01.pdf
WN3S15200YT | IITO220P-2L | IITO220-2L | 1 | 15 |  | 175 | 200 | 200 |  |  |  | WN3S15200YT Product Rev.01.pdf
WN3S15200XT | TO220Fd-2L | TO220F-2L | 1 | 15 |  | 175 | 200 | 200 |  |  |  | WN3S15200XT Product Rev.01.pdf
WN3S40200CWT | TO247P | TO247 | 2 | 20 | 40 | 175 | 200 | 360 |  |  |  | WN3S40200CWT Product Rev.01.pdf
WN3S40200CXT | SOT186A | TO220F | 2 | 20 | 40 | 175 | 200 | 300 |  |  |  | WN3S40200CXT Product Rev.01.pdf
WN3S30S200CXT | SOT186A | TO220F | 2 | 15 | 30 | 175 | 200 | 220 |  |  |  | WN3S30S200CXT.pdf
WN3S30200CXT | SOT186A | TO220F | 2 | 15 | 30 | 175 | 200 | 272 |  |  |  | WN3S30200CXT Product Rev.01.pdf
WN3S20200CXT | SOT186A | TO220F | 2 | 10 | 20 | 175 | 200 | 150 |  |  |  | WN3S20200CXT Product Rev.01.pdf
WN3S10S200CXT | SOT186A | TO220F | 2 | 5 | 10 | 175 | 200 | 130 |  |  |  | WN3S10S200CXT Product Rev.01.pdf
WN3S10200CXT | SOT186A | TO220F | 2 | 5 | 10 | 175 | 200 | 136 |  |  |  | WN3S10200CXT Product Rev.01.pdf
WN3S40150CXT | SOT186A | TO220F | 2 | 20 | 40 | 175 | 150 | 400 |  |  |  | WN3S40150CXT Product Rev.01.pdf
WN3S30H150CXT | SOT186A | TO220F | 2 | 15 | 30 | 175 | 150 | 300 |  |  |  | WN3S30H150CXT Product Rev.01.pdf
WN3S20150CXT | SOT186A | TO220F | 2 | 10 | 20 | 175 | 150 | 200 |  |  |  | WN3S20150CXT Product Rev.01.pdf
WN3S10S150CXT | SOT186A | TO220F | 2 | 5 | 10 | 175 | 150 | 160 |  |  |  | WN3S10S150CXT Product Rev.01.pdf
WN3S10S150CBT | TO263d | TO263 | 2 | 5 | 10 | 175 | 150 |  |  |  |  | WN3S10S150CBT.pdf
WN3S10S200CBT | TO263d | TO263 | 2 | 5 | 10 | 175 | 200 |  |  |  |  | WN3S10S200CBT.pdf
WN3S20H100CB | TO263d | TO263 | 2 | 10 | 20 | 150 | 100 |  |  |  |  | WN3S20H100CB.pdf
WN3S20S100CB | TO263d | TO263 | 2 | 10 | 20 | 150 | 100 |  |  |  |  | WN3S20S100CB.pdf
WN3S30H45CB | TO263d | TO263 | 2 | 15 | 30 | 150 | 45 |  |  |  |  | WN3S30H45CB.pdf
WN3S30H60CB | TO263d | TO263 | 2 | 15 | 30 | 150 | 60 |  |  |  |  | WN3S30H60CB.pdf
WN3S30H120CB | TO263d | TO263 | 2 | 15 | 30 | 150 | 120 |  |  |  |  | WN3S30H120CB.pdf
WN3S30H150CBT | TO263d | TO263 | 2 | 15 | 30 | 175 | 150 |  |  |  |  | WN3S30H150CBT.pdf
WN3S30S200CBT | TO263d | TO263 | 2 | 15 | 30 | 175 | 200 |  |  |  |  | WN3S30S200CBT.pdf
WN3S40H100CB | TO263d | TO263 | 2 | 20 | 40 | 150 | 100 |  |  |  |  | WN3S40H100CB.pdf
WN3S3045CB | TO263d | TO263 | 2 | 15 | 30 | 150 | 45 |  |  |  |  | WN3S3045CB.pdf
WN3S3060CB | TO263d | TO263 | 2 | 15 | 30 | 150 | 60 |  |  |  |  | WN3S3060CB.pdf
WN3S10100CB | TO263d | TO263 | 2 | 5 | 10 | 150 | 100 |  |  |  |  | WN3S10100CB.pdf
WN3S20150CBT | TO263d | TO263 | 2 | 10 | 20 | 175 | 150 |  |  |  |  | WN3S20150CBT.pdf
WN3S20200CBT | TO263d | TO263 | 2 | 10 | 20 | 175 | 200 |  |  |  |  | WN3S20200CBT.pdf
WN3S30100CB | TO263d | TO263 | 2 | 15 | 30 | 150 | 100 |  |  |  |  | WN3S30100CB.pdf
WN3S30200CBT | TO263d | TO263 | 2 | 15 | 30 | 175 | 200 |  |  |  |  | WN3S30200CBT.pdf
WN3S40100CB | TO263d | TO263 | 2 | 20 | 40 | 150 | 100 |  |  |  |  | WN3S40100CB.pdf
WN3S40120CB | TO263d | TO263 | 2 | 20 | 40 | 150 | 120 |  |  |  |  | WN3S40120CB.pdf
WN3S40150CBT | TO263d | TO263 | 2 | 20 | 40 | 175 | 150 |  |  |  |  | WN3S40150CBT.pdf
WN3S40200CBT | TO263d | TO263 | 2 | 20 | 40 | 175 | 200 |  |  |  |  | WN3S40200CBT.pdf
WN3S40100CX | SOT186A | TO220F | 2 | 20 | 40 | 150 | 100 |  |  |  |  | WN3S40100CX.pdf
WN3S40200CT | SOT78 | TO220 | 2 | 20 | 40 | 175 | 200 |  |  |  |  | WN3S40200CT.pdf
WN3S40150CT | SOT78 | TO220 | 2 | 20 | 40 | 175 | 150 |  |  |  |  | WN3S40150CT.pdf
WN3S20200CT | SOT78 | TO220 | 2 | 10 | 20 | 175 | 200 |  |  |  |  | WN3S20200CT.pdf
WN3S20150CT | SOT78 | TO220 | 2 | 10 | 20 | 175 | 150 |  |  |  |  | WN3S20150CT.pdf
WN3S10200CT | SOT78 | TO220 | 2 | 5 | 10 | 175 | 200 |  |  |  |  | WN3S10200CT.pdf
WN3S30S200CT | SOT78 | TO220 | 2 | 15 | 30 | 175 | 200 |  |  |  |  | WN3S30S200CT.pdf
WN3S30H150CT | SOT78 | TO220 | 2 | 15 | 30 | 175 | 150 |  |  |  |  | WN3S30H150CT.pdf
WN3S10S200CT | SOT78 | TO220 | 2 | 5 | 10 | 175 | 200 |  |  |  |  | WN3S10S200CT.pdf
WN3S10S150CT | SOT78 | TO220 | 2 | 5 | 10 | 175 | 150 |  |  |  |  | WN3S10S150CT.pdf
WN3S40170CBT | TO263N | TO263 | 2 | 20 | 40 | 175 | 170 |  |  |  |  | WN3S40170CBT.pdf
WN3S30200DT | TO252d | TO252 | 1 | 30 |  | 175 | 200 |  |  |  |  | WN3S30200DT.pdf
WN3S30150DT | TO252d | TO252 | 1 | 30 |  | 175 | 150 |  |  |  |  | WN3S30150DT.pdf
WN3S20200DT | TO252d | TO252 | 1 | 20 |  | 175 | 200 |  |  |  |  | WN3S20200DT.pdf
WN3S20200CDT | TO252d | TO252 | 2 | 10 | 20 | 175 | 200 |  |  |  |  | WN3S20200CDT.pdf
WN3S20150DT | TO252d | TO252 | 1 | 20 |  | 175 | 150 |  |  |  |  | WN3S20150DT.pdf
WN3S20150CDT | TO252d | TO252 | 2 | 10 | 20 | 175 | 150 |  |  |  |  | WN3S20150CDT.pdf
WN3S10200CDT | TO252d | TO252 | 2 | 5 | 10 | 175 | 200 |  |  |  |  | WN3S10200CDT.pdf
WN3S30H170CBT | TO263N | TO263 | 2 | 15 | 30 | 175 | 170 |  |  |  |  | WN3S30H170CBT.pdf
WN3S10S200CDT | TO252d | TO252 | 2 | 5 | 10 | 175 | 200 |  |  |  |  | WN3S10S200CDT.pdf
WN3S10S150CDT | TO252d | TO252 | 2 | 5 | 10 | 175 | 150 |  |  |  |  | WN3S10S150CDT.pdf
WN3S10H200CDT | TO252d | TO252 | 2 | 5 | 10 | 175 | 200 |  |  |  |  | WN3S10H200CDT.pdf
WN3S40120CX | SOT186A | TO220F | 2 | 20 | 40 | 150 | 120 |  |  |  |  | WN3S40120CX.pdf
WN3S40120C | SOT78 | TO220 | 2 | 20 | 40 | 150 | 120 |  |  |  |  | WN3S40120C.pdf
WN3S30100D | TO252d | TO252 | 1 | 30 |  | 150 | 100 |  |  |  |  | WN3S30100D.pdf
WN3S20100D | TO252d | TO252 | 1 | 20 |  | 150 | 100 |  |  |  |  | WN3S20100D.pdf
WN3S10100CX | SOT186A | TO220F | 2 | 5 | 10 | 150 | 100 |  |  |  |  | WN3S10100CX.pdf
WN3S10100CD | TO252d | TO252 | 2 | 5 | 10 | 150 | 100 |  |  |  |  | WN3S10100CD.pdf
WN3S10100C | SOT78 | TO220 | 2 | 5 | 10 | 150 | 100 |  |  |  |  | WN3S10100C.pdf
WN3S3060D | TO252d | TO252 | 1 | 30 |  | 150 | 60 |  |  |  |  | WN3S3060D.pdf
WN3S2060D | TO252d | TO252 | 1 | 20 |  | 150 | 60 |  |  |  |  | WN3S2060D.pdf
WN3S30H120CX | SOT186A | TO220F | 2 | 15 | 30 | 150 | 120 |  |  |  |  | WN3S30H120CX.pdf
WN3S30H120C | SOT78 | TO220 | 2 | 15 | 30 | 150 | 120 |  |  |  |  | WN3S30H120C.pdf
WN3S20S100CX | SOT186A | TO220F | 2 | 10 | 20 | 150 | 100 |  |  |  |  | WN3S20S100CX.pdf
WN3S20S100CD | TO252d | TO252 | 2 | 10 | 20 | 150 | 100 |  |  |  |  | WN3S20S100CD.pdf
WN3S20S100C | SOT78 | TO220 | 2 | 10 | 20 | 150 | 100 |  |  |  |  | WN3S20S100C.pdf
WN3S3060CX | SOT186A | TO220F | 2 | 15 | 30 | 150 | 60 |  |  |  |  | WN3S3060CX.pdf
WN3S3060C | SOT78 | TO220 | 2 | 15 | 30 | 150 | 60 |  |  |  |  | WN3S3060C.pdf
WN3S30H60CX | SOT186A | TO220F | 2 | 15 | 30 | 150 | 60 |  |  |  |  | WN3S30H60CX.pdf
WN3S30H60C | SOT78 | TO220 | 2 | 15 | 30 | 150 | 60 |  |  |  |  | WN3S30H60C.pdf
WN3S30H45CX | SOT186A | TO220F | 2 | 15 | 30 | 150 | 45 |  |  |  |  | WN3S30H45CX.pdf
WN3S30H45C | SOT78 | TO220 | 2 | 15 | 30 | 150 | 45 |  |  |  |  | WN3S30H45C.pdf
WN3S3045CX | SOT186A | TO220F | 2 | 15 | 30 | 150 | 45 |  |  |  |  | WN3S3045CX.pdf
WN3S3045C | SOT78 | TO220 | 2 | 15 | 30 | 150 | 45 |  |  |  |  | WN3S3045C.pdf
WN3S20H45CX | SOT186A | TO220F | 2 | 10 | 20 | 150 | 45 |  |  |  |  | WN3S20H45CX.pdf
WN3S20H45C | SOT78 | TO220 | 2 | 10 | 20 | 150 | 45 |  |  |  |  | WN3S20H45C.pdf
WN3S10H65CD | TO252d | TO252 | 2 | 5 | 10 | 150 | 65 |  |  |  |  | WN3S10H65CD.pdf
WN3S10H150CX | SOT186A | TO220F | 2 | 5 | 10 | 150 | 150 |  |  |  |  | WN3S10H150CX.pdf
WN3S20H100CX | SOT186A | TO220F | 2 | 10 | 20 | 150 | 100 |  |  |  |  | WN3S20H100CX.pdf
WN3S20H150CX | SOT186A | TO220F | 2 | 10 | 20 | 150 | 150 |  |  |  |  | WN3S20H150CX.pdf
WN3S30H100CX | SOT186A | TO220F | 2 | 15 | 30 | 150 | 100 |  |  |  |  | WN3S30H100CX.pdf
WN3S40H100CX | SOT186A | TO220F | 2 | 20 | 40 | 150 | 100 |  |  |  |  | WN3S40H100CX.pdf
WN3S30100CX | SOT186A | TO220F | 2 | 15 | 30 | 150 | 100 |  |  |  |  | WN3S30100CX.pdf
WN3S10H150C | SOT78 | TO220 | 2 | 5 | 10 | 150 | 150 |  |  |  |  | WN3S10H150C.pdf
WN3S20H100C | SOT78 | TO220 | 2 | 10 | 20 | 150 | 100 |  |  |  |  | WN3S20H100C.pdf
WN3S20H150C | SOT78 | TO220 | 2 | 10 | 20 | 150 | 150 |  |  |  |  | WN3S20H150C.pdf
WN3S30H100C | SOT78 | TO220 | 2 | 15 | 30 | 150 | 100 |  |  |  |  | WN3S30H100C.pdf
WN3S40H100C | SOT78 | TO220 | 2 | 20 | 40 | 150 | 100 |  |  |  |  | WN3S40H100C.pdf
WN3S30100C | SOT78 | TO220 | 2 | 15 | 30 | 150 | 100 |  |  |  |  | WN3S30100C.pdf
WN3S40100C | SOT78 | TO220 | 2 | 20 | 40 | 150 | 100 |  |  |  |  | WN3S40100C.pdf
WNS40H100CB |  | TO263 | 2 | 20 | 40 | 150 | 100 |  |  |  |  | WNS40H100CB.pdf
WNS40H100C | SOT78 | TO220 | 2 | 20 | 40 | 150 | 100 |  |  |  |  | WNS40H100C.pdf
WNS40H100CG |  | TO262 | 2 | 20 | 40 | 150 | 100 |  |  |  |  | WNS40H100CG.pdf
WNS40100C | TO-220E | TO220 | 2 | 20 | 40 | 150 | 100 |  |  |  |  | WNS40100C.pdf
WNS30H100CB |  | TO263 | 2 | 15 | 30 | 150 | 100 |  |  |  |  | WNS30H100CB.pdf
WNS30H100C |  | TO220 | 2 | 15 | 30 | 150 | 100 |  |  |  |  | WNS30H100C.PDF
WNS20S100CB |  | TO263 | 2 | 10 | 20 | 150 | 100 |  |  |  |  | WNS20S100CB.pdf
WNS20S100CX |  | TO220F | 2 | 10 | 20 | 150 | 100 |  |  |  |  | WNS20S100CX.pdf
WNS20S100C |  | TO220 | 2 | 10 | 20 | 150 | 100 |  |  |  |  | WNS20S100C.PDF
WNS20H100CB |  | TO263 | 2 | 10 | 20 | 150 | 100 |  |  |  |  | WNS20H100CB.pdf
WNS20H100C |  | TO220 | 2 | 10 | 20 | 150 | 100 |  |  |  |  | WNS20H100C.PDF