## Silicon Carbide（SiC）
Type number | Package version | Package name | IF(AV) [max] | IO(AV) [max] | Tj [max] | VRRM [max] | VF [typ] @ Tj = 150 °C | Qr [typ] | VF [typ] @ Tj = 25 °C | @ IF | Datasheet
WNSC6D02650P |  | SOD123 |  |  |  | 700 |  | 4 | 1.26 | 2 | WNSC6D02650P.pdf
WNSC6D16650Y |  | IITO220-2L |  |  |  | 650 |  | 36 | 1.29 | 16 | WNSC6D16650Y.pdf
WNSC6D10650Y |  | IITO220-2L |  |  |  | 650 |  | 24 | 1.29 | 10 | WNSC6D10650Y.pdf
WNSC6D06650Y |  | IITO220-2L |  |  |  | 650 |  | 13.5 | 1.26 | 6 | WNSC6D06650Y.pdf
WNSC5D10650B |  | TO263 |  |  |  | 650 |  | 14.5 | 1.45 | 10 | WNSC5D10650B.pdf
WNSC6D04650X | TO220FE-2L | TO220F-2L |  |  |  | 650 |  | 9 | 1.26 | 4 | WNSC6D04650X.pdf
WNSC6D20650X | TO220FE-2L | TO220F-2L |  |  |  | 650 |  | 48 | 1.26 | 20 | WNSC6D20650X.pdf
WNSC5D06650Y | TO220FN-2L | TO220F-2L | 6 |  | 175 | 650 |  | 9 | 1.45 | 6 | WNSC5D06650Y_0.pdf
WNSC5D12650Y | SOD59A | TO220-2L | 12 |  | 175 | 650 |  | 18 | 1.45 | 12 | WNSC5D12650Y.pdf
WNSC5D10650Y | TO220FN-2L | TO220F-2L | 10 |  | 175 | 650 |  | 14.5 | 1.45 | 10 | WNSC5D10650Y.pdf
WNSC5D08650Y | TO220FN-2L | TO220F-2L | 8 |  | 175 | 650 |  | 12 | 1.45 | 8 | WNSC5D08650Y.pdf
WNSC5D04650Y | TO220FN-2L | TO220F-2L | 4 |  | 175 | 650 |  | 6 | 1.45 | 4 | WNSC5D04650Y.pdf
WNSC6D16650X | TO220FE-2L | TO220F-2L | 16 |  | 175 | 650 |  | 36 | 1.29 | 16 | WNSC6D16650X.pdf
WNSC6D02650D | TO252NS | TO252 | 2 |  | 175 | 650 |  | 4 | 1.26 | 2 | WNSC6D02650D.pdf
WNSC6D40650CW | TO247N | TO247 |  | 40 | 175 | 650 |  | 48 | 1.26 | 20 | WNSC6D40650CW.pdf
WNSC6D30650CW | TO247N | TO247 |  | 30 | 175 | 650 |  | 36 | 1.26 | 15 | WNSC6D30650CW.pdf
WNSC6D30650W | TO247L-2L | TO247-2L | 30 |  | 175 | 650 |  | 72 | 1.26 | 30 | WNSC6D30650W.pdf
WNSC5D10650X | TO220FN-2L | TO220F-2L | 10 |  | 175 | 650 |  | 14.5 | 1.45 | 10 | WNSC5D10650X.pdf
WNSC5D08650X | TO220FN-2L | TO220F-2L | 8 |  | 175 | 650 |  | 12 | 1.45 | 8 | WNSC5D08650X.pdf
WNSC5D06650X | TO220FN-2L | TO220F-2L | 6 |  | 175 | 650 |  | 9 | 1.45 | 6 | WNSC5D06650X.pdf
WNSC5D04650X | TO220FN-2L | TO220F-2L | 4 |  | 175 | 650 |  | 6 | 1.45 | 4 | WNSC5D04650X.pdf
WNSC2D201200W-B | TO247L-2L | TO247-2L |  |  |  | 1200 |  | 36 | 1.54 | 20 | WNSC2D201200W-B.pdf
WNSC5D20650X | TO220FE-2L | TO220F-2L | 20 |  | 175 | 650 |  | 28 | 1.45 | 20 | WNSC5D20650X.pdf
WNSC5D20650W | TO247L-2L | TO247-2L | 20 |  | 175 | 650 |  | 28 | 1.45 | 20 | WNSC5D20650W.pdf
WNSC5D20650 | SOD59A | TO220-2L | 20 |  | 175 | 650 |  | 28 | 1.45 | 20 | WNSC5D20650.pdf
WNSC2D501200W | TO247L-2L | TO247-2L | 50 |  | 175 | 1200 |  | 125 | 1.42 | 50 | WNSC2D501200W.pdf
WNSC6D20650CJ | SOT1293 | TO3PF | 20 |  | 175 | 650 |  | 48 | 1.26 | 20 | WNSC6D20650CJ.pdf
WNSC6D20650 | SOD59A | TO220-2L | 20 |  | 175 | 650 |  | 48 | 1.26 | 20 | WNSC6D20650.pdf
WNSC6D08650X | TO220FN-2L | TO220F-2L | 8 |  | 175 | 650 |  | 18 | 1.26 | 8 | WNSC6D08650X.pdf
WNSC6D08650T | DFN8X8N | DFN8*8 | 8 |  | 175 | 650 |  | 18 | 1.26 | 8 | WNSC6D08650T.pdf
WNSC6D08650D | TO252NS | TO252 | 8 |  | 175 | 650 |  | 18 | 1.26 | 8 | WNSC6D08650D.pdf
WNSC6D06650X | TO220FN-2L | TO220F-2L | 6 |  | 175 | 650 |  | 13.5 | 1.26 | 6 | WNSC6D06650X.pdf
WNSC6D06650T | DFN8X8N | DFN8*8 | 6 |  | 175 | 650 |  | 13.5 | 1.26 | 6 | WNSC6D06650T.pdf
WNSC6D06650D | TO252NS | TO252 | 6 |  | 175 | 650 |  | 13.5 | 1.26 | 6 | WNSC6D06650D.pdf
WNSC6D04650D | TO252NS | TO252 | 4 |  | 175 | 650 |  | 9 | 1.26 | 4 | WNSC6D04650D.pdf
WNSC5D12650T | DFN8X8N | DFN8*8 | 12 |  | 175 | 650 |  | 18 | 1.45 | 12 | WNSC5D12650T.pdf
WNSC5D12650 | SOD59A | TO220-2L | 12 |  | 175 | 650 |  | 18 | 1.45 | 12 | WNSC5D12650.pdf
WNSC5D16650CW | TO247N | TO247 |  | 16 | 175 | 650 |  | 12 | 1.45 | 8 | WNSC5D16650CW.pdf
WNSC5D20650CJ | SOT1293 | TO3PF |  | 20 | 175 | 650 |  | 14.5 | 1.45 | 10 | WNSC5D20650CJ.pdf
WNSC5D16650CJ | SOT1293 | TO3PF |  |  |  | 650 |  | 12 | 1.45 | 8 | WNSC5D16650CJ.pdf
WNSC5D20650CW | TO247N | TO247 |  | 20 | 175 | 650 |  | 14.5 | 1.45 | 20 | WNSC5D20650CW.pdf
WNSC5D30650CW | TO247N | TO247 |  | 30 | 175 | 650 |  | 24 | 1.45 | 15 | WNSC5D30650CW.pdf
WNSC5D30650W | TO247L-2L | TO247-2L | 30 |  | 175 | 650 |  | 48 | 1.45 | 30 | WNSC5D30650W Rev.02.pdf
WNSC2D021200 | SOD59A | TO220-2L | 2 |  | 175 | 1200 |  | 4 | 1.42 | 2 | WNSC2D021200.pdf
WNSC2D051400D | TO252NS | TO252 | 5 |  | 175 | 1400 |  | 10 | 1.49 | 5 | WNSC2D051400D.pdf
WNSC2D101200BT2 | TO263N-2L | TO263-2L | 10 |  | 175 | 1200 |  | 22 | 1.42 | 10 | WNSC2D101200BT2.pdf
WNSC2D151200BT2 | TO263N-2L | TO263-2L | 15 |  | 175 | 1200 |  | 36 | 1.42 | 15 | WNSC2D151200BT2.pdf
WNSC2D201200BT2 | TO263N-2L | TO263-2L | 20 |  | 175 | 1200 |  | 45 | 1.45 | 20 | WNSC2D201200BT2.pdf
WNSC5D10650W | TO247L-2L | TO247-2L | 10 |  | 175 | 650 |  | 14.5 | 1.45 | 10 | WNSC5D10650W Final.pdf
WNSC5D10650T | DFN8X8N | DFN8*8 | 10 |  | 175 | 650 |  | 14.5 | 1.45 | 10 | WNSC5D10650T.pdf
WNSC5D10650D | TO252NS | TO252 | 10 |  | 175 | 650 |  | 14.5 | 1.45 | 10 | WNSC5D10650D.pdf
WNSC5D10650 | SOD59A | TO220-2L | 10 |  | 175 | 650 |  | 14.5 | 1.45 | 10 | WNSC5D10650.pdf
WNSC5D08650T | DFN8X8N | DFN8*8 | 8 |  | 175 | 650 |  | 12 | 1.45 | 8 | WNSC5D08650T.pdf
WNSC5D08650D | TO252NS | TO252 | 8 |  | 175 | 650 |  | 12 | 1.45 | 8 | WNSC5D08650D.pdf
WNSC5D08650 | SOD59A | TO220-2L | 8 |  | 175 | 650 |  | 12 | 1.45 | 8 | WNSC5D08650.pdf
WNSC5D06650T | DFN8X8N | DFN8*8 | 6 |  | 175 | 650 |  | 9 | 1.45 | 6 | WNSC5D06650T.pdf
WNSC5D06650D | TO252NS | TO252 | 6 |  | 175 | 650 |  | 9 | 1.45 | 6 | WNSC5D06650D.pdf
WNSC5D06650 | SOD59A | TO220-2L | 6 |  | 175 | 650 |  | 9 | 1.45 | 6 | WNSC5D06650.pdf
WNSC5D04650T | DFN8X8N | DFN8*8 | 4 |  | 175 | 650 |  | 6 | 1.45 | 4 | WNSC5D04650T.pdf
WNSC5D04650D | TO252NS | TO252 | 4 |  | 175 | 650 |  | 6 | 1.45 | 4 | WNSC5D04650D.pdf
WNSC5D04650 | SOD59A | TO220-2L | 4 |  | 175 | 650 |  | 6 | 1.45 | 4 | WNSC5D04650.pdf
WNSC6D10650X | TO220FN-2L | TO220F-2L | 10 |  | 175 | 650 |  | 24 | 1.29 | 10 | WNSC6D10650X.pdf
WNSC6D10650T | DFN8X8N | DFN8*8 | 10 |  | 175 | 650 |  | 24 | 1.29 | 10 | WNSC6D10650T.pdf
WNSC6D10650D | TO252NS | TO252 | 10 |  | 175 | 650 |  | 24 | 1.29 | 10 | WNSC6D10650D.pdf
WNSC6D10650B | TO263N | TO263 | 10 |  | 175 | 650 |  | 24 | 1.29 | 10 | WNSC6D10650B.pdf
WNSC6D10650 | SOD59A | TO220-2L | 10 |  | 175 | 650 |  | 24 | 1.29 | 10 | WNSC6D10650.pdf
WNSC2D051200 | SOD59A | TO220-2L | 5 |  | 175 | 1200 |  | 11 | 1.42 | 5 | WNSC2D051200.pdf
WNSC2D051200D | TO252NS | TO252 | 5 |  | 175 | 1200 |  | 11 | 1.42 | 5 | WNSC2D051200D.pdf
WNSC2D101200 | SOD59A | TO220-2L | 10 |  | 175 | 1200 |  | 22 | 1.42 | 10 | WNSC2D101200.pdf
WNSC2D101200CW | SOT429 | TO247 |  |  | 175 | 1200 |  | 11 | 1.42 | 10 | WNSC2D101200CW_0.pdf
WNSC2D101200D | TO252NS | TO252 | 10 |  | 175 | 1200 |  | 22 | 1.42 | 10 | WNSC2D101200D.pdf
WNSC2D201200 | SOD59A | TO220-2L | 20 |  | 175 | 1200 |  | 45 | 1.45 | 20 | WNSC2D201200.pdf
WNSC2D301200W | TO247L-2L | TO247-2L | 30 |  | 175 | 1200 |  | 68 | 1.42 | 30 | WNSC2D301200W.pdf
WNSC2D401200W | TO247L-2L | TO247-2L | 40 |  | 175 | 1200 |  | 99 | 1.42 | 40 | WNSC2D401200W.pdf
WNSC2D021200D | TO252NS | TO252 |  |  | 175 | 1200 |  | 4 | 1.42 | 2 | WNSC2D021200D Rev.02.pdf
WNSC2D30650W | TO247L-2L | TO247-2L | 30 |  | 175 | 650 |  | 48 | 1.45 | 30 | WNSC2D30650W.pdf
WNSC6D20650CW | TO247N | TO247 |  |  | 175 | 650 |  | 24 | 1.29 | 20 | WNSC6D20650CW Rev.02.pdf
WNSC6D20650B | TO263N | TO263 | 20 |  | 175 | 650 |  | 36 | 1.38 | 20 | WNSC6D20650B.pdf
WNSC6D16650CW | SOT429 | TO247 | 16 |  | 175 | 650 |  | 36 | 1.29 | 16 | WNSC6D16650CW.pdf
WNSC6D16650B | TO263N | TO263 | 16 |  | 175 | 650 |  | 36 | 1.29 | 16 | WNSC6D16650B.pdf
WNSC6D16650 | SOD59A | TO220-2L | 16 |  | 175 | 650 |  | 36 | 1.29 | 16 | WNSC6D16650.pdf
WNSC6D01650MB | SMB | SMB | 1 |  | 175 | 650 |  | 10 | 1.15 | 1 | WNSC6D01650MB.pdf
WNSC2D03650MB | SMB | SMB | 3 |  | 175 | 650 |  | 10 | 1.5 | 3 | WNSC2D03650MB.pdf
WNSC2D30650CW | SOT429 | TO247 |  | 30 | 175 | 650 | 1.65 | 24 | 1.45 | 15 | WNSC2D30650CW.pdf
WNSC2D12650T | DFN8X8N | DFN8*8 | 12 |  | 175 | 650 |  | 17.5 | 1.5 | 12 | WNSC2D12650T.pdf
WNSC2D401200CW | SOT429 | TO247 |  | 40 | 175 | 1200 |  | 44 | 1.45 | 20 | WNSC2D401200CW.pdf
WNSC2D301200CW | SOT429 | TO247 |  |  |  | 1200 |  | 36 | 1.42 | 30 | WNSC2D301200CW.pdf
WNSC2D10650W | TO247L-2L | TO247-2L | 10 |  | 175 | 650 |  | 14 | 1.5 | 10 | WNSC2D10650W.pdf
WNSC2D10650B | TO263N | TO263 | 10 |  | 175 | 650 |  | 14 | 1.5 | 10 | WNSC2D10650B.pdf
WNSC2D10650 | SOD59A | TO220-2L | 10 |  | 175 | 650 |  | 14 | 1.5 | 10 | WNSC2D10650.pdf
WNSC2D08650 | SOD59A | TO220-2L | 8 |  | 175 | 650 |  | 13 | 1.5 | 8 | WNSC2D08650.pdf
WNSC2D06650 | SOD59A | TO220-2L | 6 |  | 175 | 650 |  | 9 | 1.5 | 6 | WNSC2D06650_0.pdf
WNSC2D04650 | SOD59A | TO220-2L | 4 |  | 175 | 650 |  | 6.5 | 1.5 | 4 | WNSC2D04650.pdf
WNSC6D20650W | TO247L-2L | TO247-2L | 20 |  | 175 | 650 |  | 48 | 1.26 | 20 | WNSC6D20650W.pdf
WNSC6D06650 | SOD59A | TO220-2L | 6 |  | 175 | 650 |  | 13.5 | 1.26 | 6 | WNSC6D06650.pdf
WNSC6D08650 | SOD59A | TO220-2L |  |  |  | 650 |  | 18 | 1.26 | 8 | WNSC6D08650 Rev.02.pdf
WNSC6D04650 | SOD59A | TO220-2L | 4 |  | 175 | 650 |  | 9 | 1.26 | 4 | WNSC6D04650.pdf
WNSC2D20650CJ | SOT1293 | TO3PF |  | 20 | 175 | 650 | 1.8 | 14 | 1.5 | 10 | WNSC2D20650CJ (1).pdf
WNSC2D16650CJ | SOT1293 | TO3PF |  | 16 | 175 | 650 | 1.8 | 13 | 1.5 | 8 | WNSC2D16650CJ (1).pdf
WNSC2D20650CW | TO247N | TO247 |  | 20 | 175 | 650 | 1.8 | 14 | 1.5 | 10 | WNSC2D20650CW.pdf
WNSC2D16650CW | TO247N | TO247 |  | 16 | 175 | 650 | 1.8 | 13 | 1.5 | 8 | WNSC2D16650CW.pdf
WNSC2D201200CW | SOT429 | TO247 | 20 | 20 | 175 | 1200 |  | 22 | 1.42 |  | WNSC2D201200CW.pdf
WNSC2D10650T | DFN8X8N | DFN8*8 | 10 |  | 175 | 650 |  | 14 | 1.5 | 10 | WNSC2D10650T.pdf
WNSC2D04650T | DFN8X8N | DFN8*8 | 4 |  | 175 | 650 |  | 7 | 1.5 | 4 | WNSC2D04650T.pdf
WNSC2D04650X | TO220FN-2L | TO220F-2L | 4 |  | 175 | 650 |  | 6.5 | 1.5 | 4 | WNSC2D04650X.pdf
WNSC2D06650X | TO220FN-2L | TO220F-2L | 6 |  | 175 | 650 |  | 9 | 1.5 | 6 | WNSC2D06650X.pdf
WNSC2D10650X | TO220FN-2L | TO220F-2L | 10 |  | 175 | 650 |  | 14 | 1.5 | 6 | WNSC2D10650X.pdf
WNSC2D06650D | TO252NS | TO252 | 6 |  | 175 | 650 |  | 9 | 1.5 | 6 | WNSC2D06650D.pdf
WNSC2D06650T | DFN8X8N | DFN8*8 | 6 |  | 175 | 650 |  | 9.5 | 1.5 | 6 | WNSC2D06650T.pdf
WNSC2D08650D | TO252NS | TO252 | 8 |  | 175 | 650 |  | 13 | 1.5 | 8 | WNSC2D08650D.pdf
WNSC2D08650T | DFN8X8N | DFN8*8 | 8 |  | 175 | 650 |  | 13 | 1.5 | 8 | WNSC2D08650T.pdf
WNSC2D10650D | TO252NS | TO252 | 10 |  | 175 | 650 |  | 14 | 1.5 | 10 | WNSC2D10650D.pdf
WNSC2D04650D | TO252NS | TO252 | 4 |  | 175 | 650 |  | 6.5 | 1.5 | 4 | WNSC2D04650D.pdf
WNSC2D201200W | TO247L-2L | TO247-2L | 20 |  | 175 | 1200 |  | 45 | 1.45 | 20 | WNSC2D201200W.pdf
WNSC2D151200W | TO247L-2L | TO247-2L | 15 |  | 175 | 1200 |  | 36 | 1.42 | 15 | WNSC2D151200W.pdf
WNSC2D101200W | TO247L-2L | TO247-2L |  |  | 175 | 1200 |  | 22 | 1.42 | 10 | WNSC2D101200W.pdf